## Bill of Materials-SCOM_SENSOR_H
Item Number | Description | Designator | Quantity | Comment | Footprint
1 |  | C1, C5, C9 | 3 | ERS1JM221G16OT | CAP_D10_H16_P5 - Flat
2 |  | C2, C4, C6, C10 | 4 | CC0805KKX7R9BB105 | CAPC2012X13L
3 |  | C3, C7, C11, C12, C14, C15, C19, C20 | 8 | CC0805JRX7R9BB104 | CAPC2012X13L
4 |  | C13, C18 | 2 | CD45-E2GA222M-NKA | VY1222M43Y5UC63V0
5 |  | C16, C17 | 2 | CC0805JRNPO9BN220 | CAPC2012X13L
6 |  | D1 | 1 | SS54C | DIOM6959X26L
7 |  | J1, J6 | 2 | ZX-IDC2.54-2-10PZZ | 20PX2R_Male_THT_Shrouded
8 |  | J2, J3, J4, J5, J7, J8, J9, J10 | 8 | 67996-420-250030LF | 6PX1R_M_STK20
9 |  | J11, J12 | 2 | KH-2.54TXM-CB-H13.5-W
10 |  | J13, J14 | 2 | 3-644456-2 | 2PX1R
11 |  | J15, J16, J17, J18 | 4 | R-RJ45S08P-B000 | PCB-009
12 |  | J19 | 1 | BS-12-B3AA003 | CR1220-BH
13 |  | L1 | 1 | CDRH127/LDNP-470MC | IND_1212
14 |  | M1 | 1 | E22-900T22S | E22-XXXT22S
15 |  | Q1, Q5 | 2 | MMBT2222ALT1G | MMBT2222
16 |  | Q2, Q3, Q4 | 3 | BSS138LT1G | BSS138L
17 |  | R1, R3, R5, R6, R7, R8, R10, R11, R15, R17, R18, R19, R20 | 13 | 0603WAF1002T5E | RES_0603
18 |  | R2 | 1 | 0603WAF3301T5E | RES_0603
19 |  | R4, R16 | 2 | 0603WAF2200T5E | RES_0603
20 |  | R9, R13 | 2 | 0603WAF2002T5E | RES_0603
21 |  | R12, R14 | 2 | 0603WAF1203T5E | RES_0603
22 |  | U1 | 1 | XL4015E1 | XL4015
23 |  | U2 | 1 | SN75176ADR | SN75176A
24 |  | U3 | 1 | MCP2515T-I/ST | MCP2515-ST
25 |  | U4 | 1 | TJA1050T/CM,118 | TJA1050T
26 |  | U5 | 1 | RV-3028-C7 32.768kHz 1ppm TA QC | RV-3028-C7
27 |  | X1 | 1 | ABL-8.000MHZ-B2 | HC-49US